## Sheet1
radius | 1400 | mm |  | 300
# of teeth | 48 |  |  | 12
angle per tooth | 7.5 |  |  | 30
circumference | 43.98 |  |  | 9.42
distance per tooth | 1.6915 |  |  | 1.6915
tooth | angle | distance |  | tooth | angle | distance
0 | 0 | 0 |  | 0 | 0 | 0 | 7750
1 | 7.5 | 169.15 | mm | 1 | 30 | 169
2 | 15 | 338.3 | mm | 2 | 60 | 338
3 | 22.5 | 507.45 | mm | 3 | 90 | 507
4 | 30 | 676.6 | mm | 4 | 120 | 676
5 | 37.5 | 845.75 | mm | 5 | 150 | 845
6 | 45 | 1014.9 | mm | 6 | 180 | 1014
7 | 52.5 | 1184.05 | mm | 7 | 210 | 1183
8 | 60 | 1353.2 | mm | 8 | 240 | 1352
9 | 67.5 | 1522.35 | mm | 9 | 270 | 1521
10 | 75 | 1691.5 | mm | 10 | 300 | 1690
11 | 82.5 | 1860.65 | mm | 11 | 330 | 1859
12 | 90 | 2029.8 | mm | 12 | 360 | 2028
13 | 97.5 | 2198.95 | mm | 13 |  | 2197
14 | 105 | 2368.1 | mm | 14 |  | 2366
15 | 112.5 | 2537.25 | mm | 15 |  | 2535
16 | 120 | 2706.4 | mm | 16 |  | 2704
17 | 127.5 | 2875.55 | mm | 17 |  | 2873
18 | 135 | 3044.7 | mm | 18 |  | 3042
19 | 142.5 | 3213.85 | mm | 19 |  | 3211
20 | 150 | 3383 | mm | 20 |  | 3380
21 | 157.5 | 3552.15 | mm | 21 |  | 3549
22 | 165 | 3721.3 | mm | 22 |  | 3718
23 | 172.5 | 3890.45 | mm | 23 |  | 3887
24 | 180 | 4059.6 | mm | 24 |  | 4056
25 | 187.5 | 4228.75 | mm | 25 |  | 4225
26 | 195 | 4397.9 | mm | 26 |  | 4394
27 | 202.5 | 4567.05 | mm | 27 |  | 4563
28 | 210 | 4736.2 | mm | 28 |  | 4732
29 | 217.5 | 4905.35 | mm | 29 |  | 4901
30 | 225 | 5074.5 | mm | 30 |  | 5070
31 | 232.5 | 5243.65 | mm | 31 |  | 5239
32 | 240 | 5412.8 | mm | 32 |  | 5408
33 | 247.5 | 5581.95 | mm | 33 |  | 5577
34 | 255 | 5751.1 | mm | 34 |  | 5746
35 | 262.5 | 5920.25 | mm | 35 |  | 5915
36 | 270 | 6089.4 | mm | 36 |  | 6084
37 | 277.5 | 6258.55 | mm | 37 |  | 6253
38 | 285 | 6427.7 | mm | 38 |  | 6422
39 | 292.5 | 6596.85 | mm | 39 |  | 6591
40 | 300 | 6766 | mm | 40 |  | 6760
41 | 307.5 | 6935.15 | mm | 41 |  | 6929
42 | 315 | 7104.3 | mm | 42 |  | 7098
43 | 322.5 | 7273.45 | mm | 43 |  | 7267
44 | 330 | 7442.6 | mm | 44 |  | 7436
45 | 337.5 | 7611.75 | mm | 45 |  | 7605
46 | 345 | 7780.9 | mm | 46 |  | 7774
47 | 352.5 | 7950.05 | mm | 47 |  | 7943
48 | 360 | 8119.2 | mm | 48 |  | 8112
49 | 367.5 | 8288.35 | mm | 49 |  | 8281
50 | 375 | 8457.5 | mm | 50 |  | 8450